## Sheet1
建筑安装工程造价指数（小高层住宅）（2019年4月） 一、小高层住宅工程 1、工程概况
工程建设地点 |  | 南京市浦口区 | 工程用途 | 住宅 |  |  | 工程结构 | 框架剪力墙结构
地下层数 |  | 2层 | 地上层数 | 11层 |  |  | 檐口高度 | 29.7
建筑面积（m2) |  | 9206.28 | 计价方式 | 清单计价 |  |  | 工程类别 | 三类建筑工程
2、工程特征
土 建 部 分 |  | 土石方工程 | 筏板基础土方 |  |  | 屋盖工程 |  | 平屋面+刚性防水+柔性防水+XPS挤塑聚苯板、泡沫水泥板
|  | 基础工程 | 筏板基础 |  |  | 内墙饰面工程 |  | 公共部位乳胶漆到位，其余做至抹灰层
|  | 柱梁板工程 | 现浇柱、梁、板 |  |  | 外墙饰面工程 |  | 真石漆饰面、弹性涂料饰面
|  | 墙体工程 | 混凝土多孔砖、加气混凝土砌块 |  |  | 外墙保温工程 |  | 30厚B1级XPS挤塑聚苯板、30mm厚A级泡沫水泥板
|  | 楼地面工程 | 细石混凝土楼地面、水泥砂浆楼地面、地砖楼地面 |  |  | 门窗工程 |  | 成品进户门、电子对讲门、木质防火门、钢制防火门、铝合金门窗
安 装 部 分 |  | 动力照明工程 | 含防雷接地系统、公共区域照明系统、应急照明系统（含配电箱、电线、电缆、桥架、灯具开关等） |  |  | 通风空调工程 |  | /
|  | 给排水工程 | PP-R给水管、不锈钢给水管、UPVC内螺旋消音塑料排水管、、UPVC普通塑料雨水管、硬聚氯乙烯塑料冷凝水管、同层排水采用专用塑料管、压力排水采用焊接钢管 |  |  | 消防工程 |  | 消火栓系统、自动喷淋系统、火灾报警系统
|  | 弱电工程 | 综合布线预埋，含桥架、焊接钢管、PVC重型塑料管
注：
3、单项（单位）工程造价指标
指 标 项（1） |  | 指 标 值（1） |  |  | 指 标 项（2） |  |  | 指 标 值（2）
单项工程造价（元） |  | 20402319.7 | 其中（土建） | 17733296.88 | 单方造价（元/m2） |  |  | 2216.1307 | 其中（土建） | 1926.2174
|  |  | 其中（安装） | 2669022.82 |  |  |  |  | 其中（安装） | 289.9133
其中：分部分项费（元） |  | 14753763.44 | 其中（土建） | 12567818.19 | 占单项工程造价比例（%） |  |  | 72.3141 | 其中（土建）（%） | 61.5999
|  |  | 其中（安装） | 2185945.25 |  |  |  |  | 其中（安装）（%） | 10.7142
其中：措施项目费（元） |  | 4306000.04 | 其中（土建） | 3979643.02 | 占单项工程造价比例（%） |  |  | 21.1054 | 其中（土建）（%） | 19.5058
|  |  | 其中（安装） | 326357.02 |  |  |  |  | 其中（安装）（%） | 1.5996
其中：其它项目费（元） |  | 0 | 其中（土建） | 0 | 占单项工程造价比例（%） |  |  | 0 | 其中（土建）（%） | 0
|  |  | 其中（安装） | 0 |  |  |  |  | 其中（安装）（%） | 0
其中：规 费（元） |  | 656432.6 | 其中（土建） | 589470.45 | 占单项工程造价比例（%） |  |  | 3.2174 | 其中（土建）（%） | 2.8892
|  |  | 其中（安装） | 66962.15 |  |  |  |  | 其中（安装）（%） | 0.32821
其中：税 金（元） |  | 686123.62 | 其中（土建） | 596365.22 | 占单项工程造价比例（%） |  |  | 3.363 | 其中（土建）（%） | 2.923
|  |  | 其中（安装） | 89758.4 |  |  |  |  | 其中（安装）（%） | 0.43994
注：
4、每平方米主要材料和人工消耗量指标（土建+安装）
钢材用量（t） | 572.197 | 钢材消耗指标（kg/m2） | 62.1529 | 水泥用量（t） |  | 30.84 | 水泥消耗量指标（kg/m2） |  |  | 3.3499
其中：土建钢筋（t） | 565.403 | 其中：土建钢筋消耗指标（kg/m2） | 61.4149 | 商品砼（m3） |  | 5579.15 | 商品砼消耗量指标（m3/m2） |  |  | 0.60602
木材用量（m3） | 0 | 木材消耗指标（m3/m2） | 0 | 预拌（干拌）砂浆（t） |  | 1890.65 | 预拌（干拌）砂浆消耗量指标（kg/m2） |  |  | 205.3653
人工工日用量 （工日） | 40901.2 | 人工工日消耗指标（工日/m2） | 4.4427
注：