## Sheet1
建筑安装工程造价指数（高层住宅）（2019年4月） 一、高层住宅工程 1、工程概况
工程建设地点 |  | 南京市栖霞区 | 工程用途 | 住宅 |  |  | 工程结构 | 框架剪力墙结构
地下层数 |  | 1层 | 地上层数 | 15层 |  |  | 檐口高度 | 43.5
建筑面积（m2) |  | 6295.95 | 计价方式 | 清单计价 |  |  | 工程类别 | 三类建筑工程
2、工程特征
土 建 部 分 |  | 土石方工程 | / |  |  | 屋盖工程 |  | 平屋面+刚性防水+柔性防水+XPS挤塑聚苯板、发泡水泥板
|  | 基础工程 | 筏板基础、桩承台基础 |  |  | 内墙饰面工程 |  | 公共部位无机涂料到位，其余做至抹灰层
|  | 柱梁板工程 | 现浇柱、梁、板 |  |  | 外墙饰面工程 |  | 真石漆饰面、弹性涂料饰面
|  | 墙体工程 | 矿废渣页岩模数多孔砖、蒸压加气砼砌块 |  |  | 外墙保温工程 |  | 20厚B1级XPS挤塑聚苯板
|  | 楼地面工程 | 细石混凝土楼地面、防滑地砖楼地面 |  |  | 门窗工程 |  | 木质防火门、铝合金门窗
安 装 部 分 |  | 动力照明工程 | 含防雷接地系统、公共区域照明系统、应急照明系统（含配电箱、电线、电缆、桥架、灯具开关等） |  |  | 通风空调工程 |  | /
|  | 给排水工程 | PSP钢塑复合给水管、PPR给水管、HDPE塑料排水管、铸铁排水管、UPVC静音塑料排水管、焊接钢管 |  |  | 消防工程 |  | 消火栓系统、自动喷淋系统、火灾报警系统、防火门监控、通风排烟
|  | 弱电工程 | 智能化系统、火灾报警系统管路预埋
注：土石方含在大地库中
3、单项（单位）工程造价指标
指 标 项（1） |  | 指 标 值（1） |  |  | 指 标 项（2） |  |  | 指 标 值（2）
单项工程造价（元） |  | 10390561.3 | 其中（土建） | 8676142.49 | 单方造价（元/m2） |  |  | 1650.3564 | 其中（土建） | 1378.0514
|  |  | 其中（安装） | 1714418.81 |  |  |  |  | 其中（安装） | 272.305
其中：分部分项费（元） |  | 7536851.83 | 其中（土建） | 6025043.19 | 占单项工程造价比例（%） |  |  | 72.5356 | 其中（土建）（%） | 57.9857
|  |  | 其中（安装） | 1511808.64 |  |  |  |  | 其中（安装）（%） | 14.5498
其中：措施项目费（元） |  | 2174354.02 | 其中（土建） | 2072641.58 | 占单项工程造价比例（%） |  |  | 20.9262 | 其中（土建）（%） | 19.9473
|  |  | 其中（安装） | 101712.44 |  |  |  |  | 其中（安装）（%） | 0.97889
其中：其它项目费（元） |  | 0 | 其中（土建） | 0 | 占单项工程造价比例（%） |  |  | 0 | 其中（土建）（%） | 0
|  |  | 其中（安装） | 0 |  |  |  |  | 其中（安装）（%） | 0
其中：规 费（元） |  | 329924.13 | 其中（土建） | 286681.76 | 占单项工程造价比例（%） |  |  | 3.1752 | 其中（土建）（%） | 2.7591
|  |  | 其中（安装） | 43242.37 |  |  |  |  | 其中（安装）（%） | 0.41617
其中：税 金（元） |  | 349431.32 | 其中（土建） | 291775.96 | 占单项工程造价比例（%） |  |  | 3.363 | 其中（土建）（%） | 2.8081
|  |  | 其中（安装） | 57655.36 |  |  |  |  | 其中（安装）（%） | 0.55488
注：土石方含在大地库中
4、每平方米主要材料和人工消耗量指标（土建+安装）
钢材用量（t） | 339.023 | 钢材消耗指标（kg/m2） | 53.8478 | 水泥用量（t） |  | 30.62 | 水泥消耗量指标（kg/m2） |  |  | 4.8634
其中：土建钢筋（t） | 335.033 | 其中：土建钢筋消耗指标（kg/m2） | 53.2141 | 商品砼（m3） |  | 2866.59 | 商品砼消耗量指标（m3/m2） |  |  | 0.45531
木材用量（m3） | 0 | 木材消耗指标（m3/m2） | 0 | 预拌（干拌）砂浆（t） |  | 1392.548 | 预拌（干拌）砂浆消耗量指标（kg/m2） |  |  | 221.1816
人工工日用量 （工日） | 26673.42 | 人工工日消耗指标（工日/m2） | 4.2366
注：土石方含在大地库中